## Folha1
Componentes | referência | Fornecedor | Valores
ELETROVÁLVULAS DE ACIONAMENTO DIRETO 2/2 NC | 02F 04 3 03 _ 0 | Aignep | 32.92
Bobina | SOL20024C5000 | Aignep | 8.95
Bicha EQ1 INOX F1/2 - F1/2 DN13 50CM | 82661563 | Equation | 4.19 €
Adaptador para torneira 2ªfunçoes 360º | 84011109 | Wenko | 14.99 €
Casquilho redução EQUATION LATÃO M3/4-M1/2 | 912211 | Equation | 1.89 €
Torneira de esquadria EQUATION M 1/2" X M 3/8" | 83832300 | Equation | 2.79 €
Filtro para sedimentos 5 microns Equation | 89078615 | Equation | 2.59 €
Filtro para carvão granulado EQUATION | 18713681 | Equation | 7.99 €
Filtros de 10" para osmose STANDARD PURAGUA | 13990431 | Puragua | 7.33
Membrana ultrafiltração para osmose EURO+LM PURAGUA | 13249810 | Puragua | 37.99 €
Medidor de fluxo de água medidor | SKU: 8798705685647 | Barry Century | 11.69
Sensor De Umidade E Temperatura Dht11 | P-061 | maxelectronica | 2